## 网络搭建与应用设备
10-5网络搭建与应用设备升级项目询价表
序号 | 名称 | 单位 | 数量 | 单价 | 总金额 | 型号 | 规格描述
1 | 虚拟化交换机 | 台 | 2 |  |  | CS6200-28X-EI | IPv6云虚拟化交换机采用业界先进的ASIC芯片实现IPv6线速转发，支持丰富的IPv6特性，特别是IPv6安全特性，支持DHCPv6 Snooping、IPv6 SAVI等功能，构建IPv6有序分址的安全网络，支持丰富的隧道技术，如GRE、ISATAP、6to4隧道，24个千兆以太网电口+4个复用千兆SFP光口+4个10G SFP+光口，内置电源。
2 | 虚拟化交换机线缆 | 套 | 2 |  |  | DAC-SFPX-3M | DAC-SFPX-3M万兆SFP+铜缆套件，3米，仅适用于同型号交换机万兆SFP+接口，可用于VSF虚拟化连接。
3 | 路由器 | 台 | 2 |  |  | DCR-2655 | 多业务接入路由器，4个10/100/1000Base-TX路由口，1个10/100Base-TX路由口，2个高速同/异步串口，4个接口卡插槽， 1个网络模块插槽，1个配置口，1个备份口。（2个串口需另配CR-2-V35MT或CR-2-V35FC线缆）【R1版本】
4 | 路由器线缆 | 条 | 2 |  |  | CR-V35MT-V35FC | DB60(针)—1×DB34 DCE(孔)+1×DB34DTE(针)，V.35 1拖2混合型线缆。
5 | 安全网关 | 台 | 2 |  |  | DCFW-1800E-N3002 | IPv6安全网关支持IPv6双栈、 IPv6 in IPv4隧道、 IPv4 in IPv6隧道、基于IPv6的攻击防护、支持IPv6 HA、IPv6相关日志等。 物理参数为9个10/100/1000M以太网电口；1U标准机箱
6 | 安全网关特征库 | 项 | 2 |  |  | DCFW-N3002-USG-LIC | 安全网关1年全部USG特征库升级许可优惠包 包括：1年病毒库升级许可、1年URL分类库升级许可 1年IPS特征库升级许可、1年应用特征库升级许可
7 | 二层交换机机 | 台 | 1 |  |  | S4600-28P-SI | 千兆以太网交换机，（24个千兆以太网电口+4个千兆SFP光口）
8 | 无线控制器 | 台 | 1 |  |  | DCWS-6028 | IPv6无线控制器，支持IPV4/V6双栈、手工隧道、ISATAP、6to4隧道、IPv4 over IPv6 隧道、DHCPv6、DNSv6、ICMPv6、ACLv6、TCP/UDP for IPv6、SOCKET for IPv6、SNMP v6、Ping /Traceroute v6、RADIUS、Telnet/SSH v6、FTP/TFTP v6、NTP v6、IPv6 MIB support for SNMP、VRRP for IPv6、IPv6 QoS、静态路由、OSPFv3、IPv6 SAVI，4个千兆SFP光口，24个千兆PoE电口，全部电口支持最大30W （802.3at标准）供电，最大PoE供电功率370W；默认含8台AP管理许可，最多可支持72台AP
9 | POE供电模块 | 块 | 1 |  |  | DCWL-PoEINJ-G+ | 10/100/1000Mbps单端口802.3af PoE模块
10 | 无线AP | 台 | 1 |  |  | WL8200-I2 | WL8200-I2(R2.0)，室内802.11ac wave2放装式无线AP，内置天线，2.4G/5G双频，整机5条空间流，整机最大速率1.317Gbps，支持802.11a/n/ac和802.11b/g/n同时工作，1个千兆电口，1个USB接口；支持本地供电和802.3af PoE供电（本地电源适配器和POE供电模块需要单独采购）
11 | 云服务实训平台 | 台 | 1 |  |  | DCC-CRL1000 | DCC-CRL1000 云服务实训平台采用神州数码云OS为底层 ，人工智能Python算法技术优化，X64CPU架构，8核16线程，支持VT-D硬件CPU虚拟化，48G以上系统内存，SSD 500G硬盘空间，千兆双网卡，支持远程管理，无人值守自动化部署，镜像资源自动化更新，KVM虚拟化技术，支持Virtio半虚拟化驱动，支持虚拟机实例批量生成和批量启动，IPv6应用特性、支持云硬盘，支持同时启动最多20台以上虚拟机，支持VLAN虚拟化网络，支持虚拟机同时接入多个虚拟化网络，云平台镜像自定义上存和保存。
总计（单位：元）